## YAĞMUR SUYU SARNICI
ROTAŞ MÜHENDİSLİK - 318-319 PARSEL GÜNGÖREN A-B BLOK
YAĞMUR SUYU SARNICI (YALNIZ BAHÇE SULAMA) - DEPO, FİLTRE, HİDROFOR, TAŞMA HESABI (PAİY m.57/7-a, TS EN 16941-1, TS EN 12056-3)
NO | KALEM | SEMBOL | DEĞER | BİRİM | AÇIKLAMA
1 | Yıllık yağış (İstanbul, MGM aylık ort. toplamı) | h | 659.4 | mm | MGM 1950-2025
2 | A Blok çatı iz düşümü (saçak dahil) | A_A | 365 | m² | çatı planından
3 | B Blok çatı iz düşümü (saçak dahil) | A_B | 337.7 | m² | çatı planından
4 | Toplam toplama alanı | A |  | m²
5 | Çatı verim katsayısı (kiremit) | e | 0.8 | - | TS EN 16941-1
6 | Filtre hidrolik verimi | η | 0.9 | - | F1 girdap filtre
7 | Yıllık toplanabilir su E = A·h·e·η | E |  | m³/yıl
8 | Asgari depo hacmi Vmin = %6·E | Vmin |  | m³ | PAİY m.57/7-a
9 | Sarnıç iç ölçü (mimari: yağmur hasadı deposu) - en | a | 3.74 | m
10 | Sarnıç iç ölçü - boy | b | 5.05 | m
11 | Faydalı su yüksekliği | hs | 1.5 | m
12 | Sarnıç faydalı hacmi | V |  | m³
13 | Kontrol V ≥ Vmin
14 | Sulanan bahçe alanı | Ab | 181.6 | m² | vaziyet planından
15 | Yıllık sulama suyu (60 l/m²·yıl) | Ds |  | m³/yıl | DIN 1989-1
16 | Kontrol Ds ≤ E
17 | Yaz günlük sulama (5 l/m²·gün) | qg |  | m³/gün
18 | Depo karşılama süresi | t |  | gün
19 | Tasarım yağış debisi Qr = A·r·C (r=0,030 l/s·m², C=1) | Qr |  | l/s | TS EN 12056-3
20 | Taşma hattı Ø200 PVC %1 kapasitesi (Manning n=0,010, di=190 mm) | Qt |  | l/s | cazibe, pompa yok
21 | Kontrol Qt ≥ Qr |  |  |  | taşma → yağmur suyu kanalı
22 | Hidrofor debisi (1 zon, 6 rotor x 0,25 m³/h) | Q | 1.5 | m³/h
23 | Geometrik yükseklik | Hg | 5.3 | mSS | 2. bodrum min. su seviyesi → bahçe
24 | Sürtünme + filtre + vana kayıpları | Hk | 5.7 | mSS
25 | Çıkış basıncı (rotor sprinkler) | Hç | 25 | mSS
26 | Basma yüksekliği | H |  | mSS
27 | Pompa verimi | ηp | 0.4 | -
28 | Pompa gücü P = ρ·g·Q·H/η | P |  | kW | seçim 0,55 kW (1 asıl + 1 yedek)
29 | Devreye girme basıncı | Pd | 3.6 | bar
30 | Devreden çıkma basıncı | Pk | 5 | bar
31 | Saatlik devreye girme | Z | 20 | 1/h
32 | Membranlı tank V = 1000·Q/(4Z)·(Pk+1)/(Pk−Pd) | Vt |  | L | seçim 100 L, ön basınç 3,4 bar
33 | Kartuş filtre (hidrofor çıkışı) |  | 100 | µm | yıkanabilir
34 | F1 girdap filtre |  | 200 | DN | 0,35 mm elek, çatı ≥ 750 m², kirli su taşma hattına
NOT: Sarnıç taşması depo içindeki taşma sifonundan, F1 kirli suyu ile birlikte cazibeyle YSR rögarı üzerinden yağmur suyu kanalına gider; taşma pompası yoktur.
NOT: Yağmur suyu yalnızca bahçe sulamasında kullanılır, içilemez; pis su şebekesine bağlanmaz. Şebeke takviyesi TS EN 1717 AB hava boşluğu ile yapılır.